## IIEE1
| PROTOCOLO DE PUNTOS EN INSTALACIONES ELECTRICAS | [5 empty] | PR-IE-2025-030
[7 empty] | PAG. | 1 DE 1
[7 empty] | REV. | 1
[7 empty] | FECHA: | 2025-09-25
PROYECTO:
SUPERVISIÓN: |  |  | CLIENTE: | GRV 5 S.A.C
FECHA: |  |  |  | CÓDIGO: | SGC-RC-CAL-IIEE-01 N°:
FRENTE: | NIVEL: |  |  | UBICACIÓN DE EJES / SECTOR:
AMBIENTE:
PLANO DE REFERENCIA:
ELEMENTOS HORIZONTALES |  |  |  | ELEMENTOS VERTICALES
VERIFICACIÓN SISTEMA DE PUESTA A TIERRA |  |  | 1° Rev | 2° Rev | OBSERVACIONES
Ubicación de caja equipotencial_____, caja de paso _____, según plano
Inspección visual: ø__ recorrido de tuberia___ caja:___ altura:___
Cantidad de puntos de salida
Limpieza de area de trabajo
VERIFICACIÓN PUNTOS DE FUERZA |  |  | 1° Rev | 2° Rev | OBSERVACIONES
Correcta ubicación de puntos, según plano
Inspección visual: ø__ recorrido de tuberia___ caja:___ altura:___
Cantidad de puntos de salida
Limpieza de area de trabajo
ALUMBRADO |  |  | 1° Rev | 2° Rev | OBSERVACIONES
Correcta ubicación de puntos, según plano
Inspección visual: ø__ recorrido de tuberia___ caja:___ altura:___
Cantidad de puntos de salida
Limpieza de area de trabajo
TOMACORRIENTES |  |  | 1° Rev | 2° Rev | OBSERVACIONES
Correcta ubicación de puntos, según plano
Inspección visual: ø__ recorrido de tuberia___ caja:___ altura:___
Cantidad de puntos de salida
Limpieza de area de trabajo
LUZ DE EMERGENCIA |  |  | 1° Rev | 2° Rev | OBSERVACIONES
Correcta ubicación de puntos, según plano
Inspección visual: ø__ recorrido de tuberia___ caja:___ altura:___
Cantidad de puntos de salida
Limpieza de area de trabajo
SIST DE ALARMA |  |  | 1° Rev | 2° Rev | OBSERVACIONES
Correcta ubicación de puntos, según plano: ACI ____ , Plano Intrusión ____
Inspección visual: ø__ recorrido de tuberia___ caja:___ altura:___
Cantidad de puntos de salida
Limpieza de area de trabajo
SIST DE AIRE ACONDICIONADO |  |  | 1° Rev | 2° Rev | OBSERVACIONES
Correcta ubicación de puntos, según plano
Inspección visual: ø__ recorrido de tuberia___ caja:___ altura:___
Cantidad de puntos de salida
Limpieza de area de trabajo
DATA |  |  | 1° Rev | 2° Rev | OBSERVACIONES
Correcta ubicación de puntos, según plano
Inspección visual: ø__ recorrido de tuberia___ caja:___ altura:___
Cantidad de puntos de salida
Limpieza de area de trabajo
CIRCUITO CERRADO TV - CCTV |  |  | 1° Rev | 2° Rev | OBSERVACIONES
Correcta ubicación de puntos, según plano
Inspección visual: ø__ recorrido de tuberia___ caja:___ altura:___
Cantidad de puntos de salida
Limpieza de area de trabajo
Adjuntar croquis o plano
EJECUTADO POR: |  | REVISADO POR: |  |  |  | APROBADO POR:
FIRMA: |  | FIRMA: |  |  |  | FIRMA:
NOMBRE: |  | NOMBRE: |  |  |  | NOMBRE:
CARGO: |  | CARGO: |  |  |  | CARGO:
FECHA: |  | FECHA: |  |  |  | FECHA: